## Worksheet 1
(a)
Network | Link | 1–2 | 2–3 | 3–4 | 4–5 | 5–6 | 2–7 | 3–8 | 4–9 | 5–10
Length (m) | 76 | 113 | 19 | 54 | 75 | 80 | 99 | 170 | 135
Q (L s−1) | 4.37 | 3.68 | 2.94 | 1.46 | 0.69 | 0.69 | 0.74 | 1.48 | 0.77
Δz (m) | 14 | 1 | 0 | 0 | −1.0 | 0 | −2.0 | 3 | 2
D solutions | BT | 3 | 2–1∕2 | 2 | 1–1∕2 | 1–1∕2 | 1 | 1–1∕4 | 1–1∕2 | 1–1∕4
BT-NoUp | 3 | 2–1∕2 | 2 | 1–1∕2 | 1–1∕2 | 1 | 1–1∕4 | 1–1∕2 | 1–1∕4
CB-Theor | 2.751 | 2.562 | 2.141 | 1.83 | 1.356 | 1.062 | 1.376 | 1.584 | 1.128
CB-Disc | 3 | 3 | 2–1∕2 | 2 | 1–1∕4 | 1–1∕4 | 1–1∕4 | 1–1∕2 | 1–1∕4
h (m) | Node | 1 | 2 | 3 | 4 | 5 | 6 | 7 | 8 | 9 | 10
BT | 0 | 13.09 | 11.43 | 10.72 | 8.81 | 7.1 | 7.27 | 7.21 | 7.57 | 7.58
BT-NoUp | 0 | 13.09 | 11.43 | 10.72 | 8.81 | 7.1 | 7.27 | 7.21 | 7.57 | 7.58
CB-Theor | 0 | 12.48 | 11.24 | 10.65 | 9.61 | 7 | 6.99 | 7 | 7 | 3.19
CB-Disc | 0 | 13.09 | 13.15 | 12.85 | 12.27 | 9.78 | 11.51 | 8.94 | 9.7 | 11.04
D solutions | BT | 3 | 3 | 3 | 3 | 3 | 2–1∕2 | 2 | 1–1∕4 | 1–1∕4 | 1–1∕4
BT-NoUp | 3 | 3 | 3 | 3 | 3 | 2–1∕2 | 2 | 1–1∕4 | 1–1∕4 | 1–1∕4
CB-Theor | 2.939 | 2.929 | 2.929 | 2.929 | 2.929 | 2.929 | 1.671 | 1.462 | 1.462 | 1.368
CB-Disc | 3 | 3 | 3 | 3 | 3 | 3 | 2 | 1–1∕2 | 1–1∕2 | 1–1∕4
h (m) | Node | 1 | 2 | 3 | 4 | 5 | 6 | 7 | 8 | 9 | 10 | 11
BT | 0 | 25.88 | 35.2 | 27.68 | 33.13 | 27.7 | 7.02 | 28.27 | 43.86 | 13.19 | 14.6
BT-NoUp | 0 | 25.88 | 35.2 | 27.68 | 33.13 | 27.7 | 7.02 | 28.27 | 43.86 | 13.19 | 14.6
CB-Theor | 0 | 25.53 | 34.51 | 26.72 | 32.01 | 26.51 | 7 | 6.99 | 32.93 | 6.96 | 7.02
| CB-Disc | 0 | 25.88 | 35.2 | 27.68 | 33.13 | 27.7 | 8.37 | 29.62 | 67.54 | 47.02 | 48.43
D solutions | BT | 8 | 6 | 6 | 6 | 6 | 5 | 5 | 4 | 2 | 2–1∕2 | 1–1∕2 | 1–1∕2 | 2 | 3 | 1–1∕4 | 3 | 1–1∕2
BT-NoUp | 8 | 6 | 6 | 6 | 6 | 5 | 5 | 4 | 2 | 2–1∕2 | 1–1∕2 | 1–1∕2 | 2 | 3 | 1–1∕4 | 3 | 1–1∕2
CB-Theor | 6.875 | 6.408 | 6.144 | 6.008 | 5.691 | 4.8 | 4.576 | 3.494 | 2.649 | 2.364 | 1.608 | 1.529 | 1.932 | 3.25 | 1.395 | 3.076 | 1.647
CB-Disc | 8 | 8 | 8 | 6 | 6 | 5 | 5 | 4 | 3 | 2–1∕2 | 1–1∕2 | 1–1∕2 | 2 | 4 | 1–1∕2 | 4 | 2
h (m) | Node | 1 | 2 | 3 | 4 | 5 | 6 | 7 | 8 | 9 | 10 | 11 | 12 | 13 | 14 | 15 | 16 | 17 | 18
BT | 0 | 10.34 | 18.5 | 9.91 | 11.53 | 8.61 | 13.16 | 8.65 | 12.11 | 7.25 | 8.48 | 7.23 | 7.35 | 8.84 | 7.03 | 7.16 | 7.68 | 7.8
BT-NoUp | 0 | 10.34 | 18.5 | 9.91 | 11.53 | 8.61 | 13.16 | 8.65 | 12.11 | 7.25 | 8.48 | 7.23 | 7.35 | 8.84 | 7.03 | 7.16 | 7.68 | 7.8
CB-Theor | 0 | 9.76 | 18.35 | 9.93 | 11.49 | 8.46 | 12.7 | 7.94 | 10.67 | 7 | 7 | 7 | 7 | 7.01 | 7 | 7 | 7 | 7.01
CB-Disc | 0 | 10.34 | 19.85 | 13.47 | 15.09 | 12.17 | 16.72 | 12.21 | 15.67 | 12.27 | 8.48 | 8.58 | 10.91 | 12.4 | 10.94 | 13.84 | 12.67 | 15.76
D solutions | BT | N/A | N/A | N/A | N/A | N/A | N/A | N/A | N/A | N/A | N/A | N/A | N/A | N/A | N/A | N/A | N/A | N/A | N/A | N/A | N/A | N/A | N/A | N/A | N/A | N/A | N/A | N/A | N/A | N/A | N/A
BT-NoUp | 2 | 2 | 2 | 2 | 2 | 2 | 2 | 2 | 2 | 1–1∕2 | 1–1∕2 | 1–1∕2 | 1–1∕2 | 1–1∕2 | 1–1∕2 | 1–1∕4 | 1–1∕4 | 1–1∕4 | 1–1∕4 | 1–1∕4 | 1–1∕4 | 1–1∕4 | 1–1∕4 | 1–1∕4 | 1 | 1 | 1 | 1 | 1 | 1∕2
CB-Theor | 2.103 | 2.06 | 2.041 | 2.033 | 2.022 | 2.011 | 1.999 | 1.99 | 1.97 | 1.678 | 1.663 | 1.641 | 1.615 | 1.583 | 1.562 | 1.533 | 1.482 | 1.466 | 1.454 | 1.429 | 1.374 | 1.346 | 1.277 | 1.222 | 1.111 | 1.068 | 1.016 | 0.927 | 0.876 | 0.497
CB-Disc | 3 | 2–1∕2 | 2–1∕2 | 2–1∕2 | 2 | 2 | 2 | 2 | 2 | 1–1∕2 | 1–1∕2 | 1–1∕2 | 1–1∕2 | 1–1∕2 | 1–1∕2 | 1–1∕2 | 1–1∕2 | 1–1∕2 | 1–1∕4 | 1–1∕4 | 1–1∕4 | 1–1∕4 | 1 | 1 | 1 | 1 | 1 | 1 | 1 | 1∕2
h (m) | Node | 1 | 2 | 3 | 4 | 5 | 6 | 7 | 8 | 9 | 10 | 11 | 12 | 13 | 14 | 15 | 16 | 17 | 18 | 19 | 20 | 21 | 22 | 23 | 24 | 25 | 26 | 27 | 28 | 29 | 30
BT | N/A | N/A | N/A | N/A | N/A | N/A | N/A | N/A | N/A | N/A | N/A | N/A | N/A | N/A | N/A | N/A | N/A | N/A | N/A | N/A | N/A | N/A | N/A | N/A | N/A | N/A | N/A | N/A | N/A | N/A
BT-NoUp | 0 | 8.38 | 13.58 | 15.97 | 17.76 | 21.28 | 21.41 | 20.24 | 18.17 | 17.2 | 16.22 | 20.09 | 20.15 | 20.55 | 21.38 | 21.54 | 13.8 | 13.73 | 11.76 | 11.8 | 11.95 | 11.83 | 11.69 | 11.71 | 11.97 | 12.08 | 12.51 | 10.62 | 14.93 | 14.69
CB-Theor | 0 | 8.41 | 13.61 | 15.98 | 17.65 | 21.1 | 21.14 | 19.89 | 17.71 | 16.6 | 15.79 | 20.5 | 20.59 | 21 | 21.77 | 21.88 | 15.77 | 16.09 | 14.34 | 14.7 | 15.03 | 14.9 | 14.69 | 14.5 | 14.54 | 14.78 | 15.29 | 12.81 | 15.56 | 15
CB-Disc | 0 | 8.77 | 14.16 | 16.73 | 19.31 | 22.83 | 22.96 | 21.79 | 19.72 | 18.75 | 17.77 | 21.64 | 21.7 | 22.1 | 22.93 | 23.09 | 17.5 | 18.15 | 16.64 | 16.68 | 16.83 | 16.7 | 16.57 | 15.31 | 14.83 | 14.93 | 15.37 | 13.47 | 17.78 | 17.54
Network | Link | 2–32 | 3–33 | 4–34 | 5–35 | 6–36 | 7–37 | 8–38 | 9–39 | 10–40 | 11–41 | 12–42 | 13–43 | 14–44 | 15–45 | 16–46 | 17–47 | 18–48 | 19–49 | 20–50 | 21–51 | 22–52 | 23–53 | 24–54 | 25–55 | 26–56 | 27–57 | 28–58 | 29–59 | 30–60
Length (m) | 20 | 17 | 29 | 22 | 40.5 | 35 | 38 | 45 | 59.1 | 31.2 | 12 | 15 | 20 | 22 | 18.3 | 26.6 | 25 | 27 | 25 | 27 | 26.7 | 23 | 25 | 33.5 | 17.5 | 29 | 20 | 31 | 48.8
Q (L s−1) | 0.07 | 0.05 | 0.02 | 0.03 | 0.03 | 0.03 | 0.02 | 0.05 | 0.15 | 0.04 | 0.06 | 0.07 | 0.08 | 0.05 | 0.07 | 0.11 | 0.03 | 0.02 | 0.05 | 0.1 | 0.05 | 0.11 | 0.08 | 0.14 | 0.05 | 0.05 | 0.08 | 0.04 | 0.14
Δz (m) | −1.1 | −0.7 | −0.3 | 1.7 | 3.5 | −1.8 | −2.0 | 3.9 | −8.9 | 6.8 | 1.5 | 1 | −0.5 | 2.3 | 1.4 | 0 | −1.1 | 0.9 | 4.3 | −0.9 | 2.1 | −2.6 | −1.1 | −2.3 | −1.0 | −4.0 | −1.4 | 0.5 | −6.9
D solutions | BT | N/A | N/A | N/A | N/A | N/A | N/A | N/A | N/A | N/A | N/A | N/A | N/A | N/A | N/A | N/A | N/A | N/A | N/A | N/A | N/A | N/A | N/A | N/A | N/A | N/A | N/A | N/A | N/A | N/A
BT-NoUp | 3∕4 | 1∕2 | 1∕2 | 1∕2 | 1∕2 | 1∕2 | 1∕2 | 1∕2 | 3∕4 | 1∕2 | 1∕2 | 1∕2 | 1∕2 | 1∕2 | 1∕2 | 1∕2 | 1∕2 | 1∕2 | 1∕2 | 1∕2 | 1∕2 | 1∕2 | 1∕2 | 1∕2 | 1∕2 | 1∕2 | 1∕2 | 1∕2 | 3∕4
CB-Theor | 0.62 | 0.292 | 0.217 | 0.219 | 0.232 | 0.243 | 0.219 | 0.295 | 0.889 | 0.249 | 0.236 | 0.263 | 0.299 | 0.245 | 0.268 | 0.39 | 0.248 | 0.216 | 0.272 | 0.396 | 0.286 | 0.425 | 0.367 | 0.498 | 0.285 | 0.35 | 0.379 | 0.279 | 0.75
CB-Disc | 3∕4 | 1∕2 | 1∕2 | 1∕2 | 1∕2 | 1∕2 | 1∕2 | 1∕2 | 1∕2 | 3∕4 | 1∕2 | 1∕2 | 1∕2 | 1∕2 | 1∕2 | 1∕2 | 1∕2 | 1∕2 | 1∕2 | 1∕2 | 1∕2 | 1∕2 | 1∕2 | 1∕2 | 1∕2 | 1∕2 | 1∕2 | 1∕2 | 3∕4
h (m) | Node | 31 | 32 | 33 | 34 | 35 | 36 | 37 | 38 | 39 | 40 | 41 | 42 | 43 | 44 | 45 | 46 | 47 | 48 | 49 | 50 | 51 | 52 | 53 | 54 | 55 | 56 | 57 | 58 | 59 | 60
BT | N/A | N/A | N/A | N/A | N/A | N/A | N/A | N/A | N/A | N/A | N/A | N/A | N/A | N/A | N/A | N/A | N/A | N/A | N/A | N/A | N/A | N/A | N/A | N/A | N/A | N/A | N/A | N/A | N/A | N/A
BT-NoUp | 14.12 | 7.23 | 12.67 | 15.67 | 19.42 | 24.69 | 19.48 | 18.18 | 21.64 | 7.31 | 22.91 | 21.38 | 20.92 | 19.6 | 23.45 | 22.65 | 12.81 | 12.57 | 12.65 | 15.83 | 10.15 | 13.65 | 8.25 | 10.07 | 7.85 | 10.87 | 8.23 | 8.79 | 15.32 | 7.09
CB-Theor | 7 | 7 | 7 | 7 | 7 | 7 | 7 | 7 | 7 | 7 | 7 | 7 | 7 | 7 | 7 | 7 | 7 | 7 | 7 | 7 | 7 | 7 | 7 | 7 | 7 | 7 | 7 | 7 | 7 | 7
CB-Disc | 16.97 | 7.62 | 13.25 | 16.43 | 20.97 | 26.24 | 21.03 | 19.73 | 23.19 | 6.17 | 24.57 | 22.93 | 22.47 | 21.15 | 25 | 24.2 | 16.52 | 16.99 | 17.53 | 20.71 | 15.03 | 18.53 | 13.13 | 13.67 | 10.7 | 13.72 | 11.09 | 11.64 | 18.18 | 9.94
(b)
Network | Link | 31: 1–2; 32: 2–3; 33: 3–4; 34: 4–5; 35: 5–6; 36: 6–7; 37: 7–8; 38: 8–9; 39: 9–10; 40: 10–11; 41: 11–12; 42: 12–13; 43: 13–14
Length (m) | 60 | 31: 41; 32: 108; 33: 46; 34: 134; 35: 153; 36: 79; 37: 157; 38: 90; 39: 32; 40: 102; 41: 120; 42: 117
Q (L s−1) | 0.39 | 31: 0.39; 32: 0.39; 33: 0.39; 34: 0.39; 35: 0.39; 36: 0.39; 37: 0.39; 38: 0.39; 39: 0.39; 40: 0.39; 41: 0.39; 42: 0.39
Δz (m) | 11.2 | 31: −0.5; 32: 32.8; 33: −3.7; 34: 36.6; 35: −2.3; 36: 15.7; 37: −6.8; 38: 7.3; 39: −7.4; 40: 4.5; 41: −1.2; 42: 8.4
D solutions | BT | 31: 1; 32: 1; 33: 3∕4; 34: 3∕4; 35: 3∕4; 36: 3∕4; 37: 1; 38: 3∕4; 39: 1; 40: 1; 41: 3∕4; 42: 3∕4; 43: 3∕4
BT-NoUp | 1 | 31: 1; 32: 1; 33: 1; 34: 1; 35: 3∕4; 36: 3∕4; 37: 3∕4; 38: 3∕4; 39: 3∕4; 40: 3∕4; 41: 3∕4; 42: 3∕4
CB-Theor | 0.987 | 31: 0.984; 32: 0.849; 33: 0.849; 34: 0.849; 35: 0.849; 36: 0.849; 37: 0.849; 38: 0.849; 39: 0.849; 40: 0.849; 41: 0.849; 42: 0.849
CB-Disc | 1 | bar: 31 to 42
h (m) | Node | 1 | 2 | 3 | 4 | 5 | 6 | 7 | 8 | 9 | 10 | 11 | 12 | 13 | 14
BT | 0 | 9.55 | 7.94 | 31.59 | 24 | 49.25 | 33.99 | 47.55 | 27.45 | 32.32 | 24.05 | 19.91 | 8.55 | 7.04
BT-NoUp | 0 | 9.55 | 7.94 | 37.82 | 32.88 | 65.85 | 50.59 | 59.6 | 39.5 | 39.18 | 29.07 | 24.93 | 13.56 | 12.05
CB-Theor | 0 | 9 | 7 | 31.86 | 24.78 | 51.53 | 37.98 | 47.87 | 29.53 | 30.21 | 20.46 | 17.46 | 7.44 | 7.23
CB-Disc | 0 | 9.55 | 7.94 | 37.82 | 32.88 | 65.85 | 59.41 | 72.98 | 61.93 | 66.8 | 58.53 | 60.27 | 55.83 | 61.06
D solutions | BT | 3 | 3 | 3 | 3 | 3 | 2–1∕2 | 2 | 1–1∕4 | 1–1∕4 | 1–1∕4
BT-NoUp | 3 | 3 | 3 | 3 | 3 | 2–1∕2 | 2 | 1–1∕4 | 1–1∕4 | 1–1∕4
CB-Theor | 2.939 | 2.929 | 2.929 | 2.929 | 2.929 | 2.929 | 1.671 | 1.462 | 1.462 | 1.368
CB-Disc | 3 | 3 | 3 | 3 | 3 | 3 | 2 | 1–1∕2 | 1–1∕2 | 1–1∕4
h (m) | Node | 1 | 2 | 3 | 4 | 5 | 6 | 7 | 8 | 9 | 10 | 11
BT | 0 | 25.88 | 35.2 | 27.68 | 33.13 | 27.7 | 7.02 | 28.27 | 43.86 | 13.19 | 14.6
BT-NoUp | 0 | 25.88 | 35.2 | 27.68 | 33.13 | 27.7 | 7.02 | 28.27 | 43.86 | 13.19 | 14.6
CB-Theor | 0 | 25.53 | 34.51 | 26.72 | 32.01 | 26.51 | 7 | 6.99 | 32.93 | 6.96 | 7.02
| CB-Disc | 0 | 25.88 | 35.2 | 27.68 | 33.13 | 27.7 | 8.37 | 29.62 | 67.54 | 47.02 | 48.43
D solutions | BT | 8 | 6 | 6 | 6 | 6 | 5 | 5 | 4 | 2 | 2–1∕2 | 1–1∕2 | 1–1∕2 | 2 | 3 | 1–1∕4 | 3 | 1–1∕2
BT-NoUp | 8 | 6 | 6 | 6 | 6 | 5 | 5 | 4 | 2 | 2–1∕2 | 1–1∕2 | 1–1∕2 | 2 | 3 | 1–1∕4 | 3 | 1–1∕2
CB-Theor | 6.875 | 6.408 | 6.144 | 6.008 | 5.691 | 4.8 | 4.576 | 3.494 | 2.649 | 2.364 | 1.608 | 1.529 | 1.932 | 3.25 | 1.395 | 3.076 | 1.647
CB-Disc | 8 | 8 | 8 | 6 | 6 | 5 | 5 | 4 | 3 | 2–1∕2 | 1–1∕2 | 1–1∕2 | 2 | 4 | 1–1∕2 | 4 | 2
h (m) | Node | 1 | 2 | 3 | 4 | 5 | 6 | 7 | 8 | 9 | 10 | 11 | 12 | 13 | 14 | 15 | 16 | 17 | 18
BT | 0 | 10.34 | 18.5 | 9.91 | 11.53 | 8.61 | 13.16 | 8.65 | 12.11 | 7.25 | 8.48 | 7.23 | 7.35 | 8.84 | 7.03 | 7.16 | 7.68 | 7.8
BT-NoUp | 0 | 10.34 | 18.5 | 9.91 | 11.53 | 8.61 | 13.16 | 8.65 | 12.11 | 7.25 | 8.48 | 7.23 | 7.35 | 8.84 | 7.03 | 7.16 | 7.68 | 7.8
CB-Theor | 0 | 9.76 | 18.35 | 9.93 | 11.49 | 8.46 | 12.7 | 7.94 | 10.67 | 7 | 7 | 7 | 7 | 7.01 | 7 | 7 | 7 | 7.01
CB-Disc | 0 | 10.34 | 19.85 | 13.47 | 15.09 | 12.17 | 16.72 | 12.21 | 15.67 | 12.27 | 8.48 | 8.58 | 10.91 | 12.4 | 10.94 | 13.84 | 12.67 | 15.76
D solutions | BT | N/A | N/A | N/A | N/A | N/A | N/A | N/A | N/A | N/A | N/A | N/A | N/A | N/A | N/A | N/A | N/A | N/A | N/A | N/A | N/A | N/A | N/A | N/A | N/A | N/A | N/A | N/A | N/A | N/A | N/A
BT-NoUp | 2 | 2 | 2 | 2 | 2 | 2 | 2 | 2 | 2 | 1–1∕2 | 1–1∕2 | 1–1∕2 | 1–1∕2 | 1–1∕2 | 1–1∕2 | 1–1∕4 | 1–1∕4 | 1–1∕4 | 1–1∕4 | 1–1∕4 | 1–1∕4 | 1–1∕4 | 1–1∕4 | 1–1∕4 | 1 | 1 | 1 | 1 | 1 | 1∕2
CB-Theor | 2.103 | 2.06 | 2.041 | 2.033 | 2.022 | 2.011 | 1.999 | 1.99 | 1.97 | 1.678 | 1.663 | 1.641 | 1.615 | 1.583 | 1.562 | 1.533 | 1.482 | 1.466 | 1.454 | 1.429 | 1.374 | 1.346 | 1.277 | 1.222 | 1.111 | 1.068 | 1.016 | 0.927 | 0.876 | 0.497
CB-Disc | 3 | 2–1∕2 | 2–1∕2 | 2–1∕2 | 2 | 2 | 2 | 2 | 2 | 1–1∕2 | 1–1∕2 | 1–1∕2 | 1–1∕2 | 1–1∕2 | 1–1∕2 | 1–1∕2 | 1–1∕2 | 1–1∕2 | 1–1∕4 | 1–1∕4 | 1–1∕4 | 1–1∕4 | 1 | 1 | 1 | 1 | 1 | 1 | 1 | 1∕2
h (m) | Node | 1 | 2 | 3 | 4 | 5 | 6 | 7 | 8 | 9 | 10 | 11 | 12 | 13 | 14 | 15 | 16 | 17 | 18 | 19 | 20 | 21 | 22 | 23 | 24 | 25 | 26 | 27 | 28 | 29 | 30
BT | N/A | N/A | N/A | N/A | N/A | N/A | N/A | N/A | N/A | N/A | N/A | N/A | N/A | N/A | N/A | N/A | N/A | N/A | N/A | N/A | N/A | N/A | N/A | N/A | N/A | N/A | N/A | N/A | N/A | N/A
BT-NoUp | 0 | 8.38 | 13.58 | 15.97 | 17.76 | 21.28 | 21.41 | 20.24 | 18.17 | 17.2 | 16.22 | 20.09 | 20.15 | 20.55 | 21.38 | 21.54 | 13.8 | 13.73 | 11.76 | 11.8 | 11.95 | 11.83 | 11.69 | 11.71 | 11.97 | 12.08 | 12.51 | 10.62 | 14.93 | 14.69
CB-Theor | 0 | 8.41 | 13.61 | 15.98 | 17.65 | 21.1 | 21.14 | 19.89 | 17.71 | 16.6 | 15.79 | 20.5 | 20.59 | 21 | 21.77 | 21.88 | 15.77 | 16.09 | 14.34 | 14.7 | 15.03 | 14.9 | 14.69 | 14.5 | 14.54 | 14.78 | 15.29 | 12.81 | 15.56 | 15
CB-Disc | 0 | 8.77 | 14.16 | 16.73 | 19.31 | 22.83 | 22.96 | 21.79 | 19.72 | 18.75 | 17.77 | 21.64 | 21.7 | 22.1 | 22.93 | 23.09 | 17.5 | 18.15 | 16.64 | 16.68 | 16.83 | 16.7 | 16.57 | 15.31 | 14.83 | 14.93 | 15.37 | 13.47 | 17.78 | 17.54
Network | Link | 2–32 | 3–33 | 4–34 | 5–35 | 6–36 | 7–37 | 8–38 | 9–39 | 10–40 | 11–41 | 12–42 | 13–43 | 14–44 | 15–45 | 16–46 | 17–47 | 18–48 | 19–49 | 20–50 | 21–51 | 22–52 | 23–53 | 24–54 | 25–55 | 26–56 | 27–57 | 28–58 | 29–59 | 30–60
Length (m) | 20 | 17 | 29 | 22 | 40.5 | 35 | 38 | 45 | 59.1 | 31.2 | 12 | 15 | 20 | 22 | 18.3 | 26.6 | 25 | 27 | 25 | 27 | 26.7 | 23 | 25 | 33.5 | 17.5 | 29 | 20 | 31 | 48.8
Q (L s−1) | 0.07 | 0.05 | 0.02 | 0.03 | 0.03 | 0.03 | 0.02 | 0.05 | 0.15 | 0.04 | 0.06 | 0.07 | 0.08 | 0.05 | 0.07 | 0.11 | 0.03 | 0.02 | 0.05 | 0.1 | 0.05 | 0.11 | 0.08 | 0.14 | 0.05 | 0.05 | 0.08 | 0.04 | 0.14
Δz (m) | −1.1 | −0.7 | −0.3 | 1.7 | 3.5 | −1.8 | −2.0 | 3.9 | −8.9 | 6.8 | 1.5 | 1 | −0.5 | 2.3 | 1.4 | 0 | −1.1 | 0.9 | 4.3 | −0.9 | 2.1 | −2.6 | −1.1 | −2.3 | −1.0 | −4.0 | −1.4 | 0.5 | −6.9
D solutions | BT | N/A | N/A | N/A | N/A | N/A | N/A | N/A | N/A | N/A | N/A | N/A | N/A | N/A | N/A | N/A | N/A | N/A | N/A | N/A | N/A | N/A | N/A | N/A | N/A | N/A | N/A | N/A | N/A | N/A
BT-NoUp | 3∕4 | 1∕2 | 1∕2 | 1∕2 | 1∕2 | 1∕2 | 1∕2 | 1∕2 | 3∕4 | 1∕2 | 1∕2 | 1∕2 | 1∕2 | 1∕2 | 1∕2 | 1∕2 | 1∕2 | 1∕2 | 1∕2 | 1∕2 | 1∕2 | 1∕2 | 1∕2 | 1∕2 | 1∕2 | 1∕2 | 1∕2 | 1∕2 | 3∕4
CB-Theor | 0.62 | 0.292 | 0.217 | 0.219 | 0.232 | 0.243 | 0.219 | 0.295 | 0.889 | 0.249 | 0.236 | 0.263 | 0.299 | 0.245 | 0.268 | 0.39 | 0.248 | 0.216 | 0.272 | 0.396 | 0.286 | 0.425 | 0.367 | 0.498 | 0.285 | 0.35 | 0.379 | 0.279 | 0.75
CB-Disc | 3∕4 | 1∕2 | 1∕2 | 1∕2 | 1∕2 | 1∕2 | 1∕2 | 1∕2 | 1∕2 | 3∕4 | 1∕2 | 1∕2 | 1∕2 | 1∕2 | 1∕2 | 1∕2 | 1∕2 | 1∕2 | 1∕2 | 1∕2 | 1∕2 | 1∕2 | 1∕2 | 1∕2 | 1∕2 | 1∕2 | 1∕2 | 1∕2 | 3∕4
h (m) | Node | 31 | 32 | 33 | 34 | 35 | 36 | 37 | 38 | 39 | 40 | 41 | 42 | 43 | 44 | 45 | 46 | 47 | 48 | 49 | 50 | 51 | 52 | 53 | 54 | 55 | 56 | 57 | 58 | 59 | 60
BT | N/A | N/A | N/A | N/A | N/A | N/A | N/A | N/A | N/A | N/A | N/A | N/A | N/A | N/A | N/A | N/A | N/A | N/A | N/A | N/A | N/A | N/A | N/A | N/A | N/A | N/A | N/A | N/A | N/A | N/A
BT-NoUp | 14.12 | 7.23 | 12.67 | 15.67 | 19.42 | 24.69 | 19.48 | 18.18 | 21.64 | 7.31 | 22.91 | 21.38 | 20.92 | 19.6 | 23.45 | 22.65 | 12.81 | 12.57 | 12.65 | 15.83 | 10.15 | 13.65 | 8.25 | 10.07 | 7.85 | 10.87 | 8.23 | 8.79 | 15.32 | 7.09
CB-Theor | 7 | 7 | 7 | 7 | 7 | 7 | 7 | 7 | 7 | 7 | 7 | 7 | 7 | 7 | 7 | 7 | 7 | 7 | 7 | 7 | 7 | 7 | 7 | 7 | 7 | 7 | 7 | 7 | 7 | 7
CB-Disc | 16.97 | 7.62 | 13.25 | 16.43 | 20.97 | 26.24 | 21.03 | 19.73 | 23.19 | 6.17 | 24.57 | 22.93 | 22.47 | 21.15 | 25 | 24.2 | 16.52 | 16.99 | 17.53 | 20.71 | 15.03 | 18.53 | 13.13 | 13.67 | 10.7 | 13.72 | 11.09 | 11.64 | 18.18 | 9.94
(c)
Network | Link | 1–2 | 2–3 | 3–4 | 4–5 | 5–6 | 6–7 | 7–8 | 8–9 | 9–10 | 10–11 | 11–12 | 12–13 | 2–14 | 3–15 | 4–16 | 5–17 | 6–18 | 7–19 | 8–20 | 9–21 | 10–22 | 11–23 | 12–24
Length (m) | 646 | 275 | 957 | 509 | 1102 | 291 | 1764 | 1256 | 2320 | 1580 | 2170 | 1217 | 160 | 100 | 1250 | 110 | 570 | 180 | 1400 | 50 | 400 | 260 | 100
Q (L s−1) | 6.29 | 5.49 | 5.39 | 5.34 | 5.14 | 2.84 | 2.74 | 2.49 | 2.39 | 0.69 | 0.39 | 0.2 | 0.8 | 0.1 | 0.05 | 0.2 | 2.3 | 0.1 | 0.25 | 0.1 | 1.7 | 0.3 | 0.19
Δz (m) | 25 | 38.9 | 11.9 | 42.1 | −22.9 | 32.3 | −29.9 | 40.8 | −3.0 | −14.7 | 34.1 | −7.6 | −5.0 | 20 | −15.0 | 2 | −12.0 | 14 | −6.0 | 5 | −1.0 | −13.0 | 9
D solutions | BT | 4 | 3 | 3 | 4 | 3 | 3 | 3 | 2–1∕2 | 2–1∕2 | 2 | 1–1∕4 | 1 | 1–1∕4 | 1∕2 | 1∕2 | 1∕2 | 2 | 1∕2 | 1 | 1∕2 | 1–1∕2 | 1–1∕4 | 1∕2
BT-NoUp | 4 | 4 | 4 | 4 | 3 | 3 | 2–1∕2 | 2–1∕2 | 2–1∕2 | 2 | 1–1∕4 | 1 | 1–1∕4 | 1∕2 | 1∕2 | 1∕2 | 1–1∕2 | 1∕2 | 1 | 1∕2 | 1–1∕2 | 1–1∕2 | 1∕2
CB-Theor | 3.53 | 3.531 | 3.333 | 3.307 | 3.27 | 2.727 | 2.698 | 2.579 | 2.548 | 1.862 | 1.227 | 1.011 | 1.283 | 0.325 | 0.508 | 0.404 | 1.678 | 0.343 | 0.963 | 0.281 | 1.405 | 1.401 | 0.488
CB-Disc | 4 | 4 | 4 | 4 | 4 | 3 | 3 | 3 | 3 | 2 | 1–1∕4 | 1 | 1–1∕4 | 1∕2 | 1∕2 | 1∕2 | 2 | 1∕2 | 1 | 1∕2 | 1–1∕2 | 1–1∕2 | 1∕2
h (m) | Node | 1 | 2 | 3 | 4 | 5 | 6 | 7 | 8 | 9 | 10 | 11 | 12 | 13 | 14 | 15 | 16 | 17 | 18 | 19 | 20 | 21 | 22 | 23 | 24
BT | 0 | 21.1 | 55.4 | 51.5 | 91.3 | 51.7 | 82.5 | 43.9 | 69.8 | 41.4 | 22.1 | 40 | 21.7 | 12.1 | 72.2 | 24.3 | 82.2 | 26.1 | 90.8 | 20.1 | 73.3 | 21.9 | 7.81 | 39.7
BT-NoUp | 0 | 21.1 | 58.8 | 66.4 | 106 | 66.6 | 97.4 | 42.8 | 68.8 | 40.4 | 21 | 39 | 20.7 | 12.1 | 75.6 | 39.2 | 97.1 | 9.5 | 106 | 19 | 72.2 | 20.9 | 7.43 | 38.7
CB-Theor | 0 | 17.8 | 54.3 | 55.6 | 91.9 | 56.7 | 86.3 | 40.3 | 69 | 44.1 | 21.9 | 27.9 | 7.64 | 6.99 | 8.02 | 7.7 | 7.98 | 7.72 | 7.79 | 7.7 | 8.18 | 7.68 | 7.69 | 7.71
CB-Disc | 0 | 21.1 | 58.8 | 66.4 | 106 | 78.8 | 110 | 70.9 | 106 | 94.4 | 75.1 | 93 | 74.7 | 12.1 | 75.6 | 39.2 | 97.1 | 53.1 | 118 | 47.1 | 110 | 74.9 | 61.4 | 92.7
D solutions | BT | 1: 3; 2: 3; 3: 3; 4: 3; 5: 3; 6: 2–1∕2; 7: 2; 8: 1–1∕4; 9: 1–1∕4; 10: 1–1∕4
BT-NoUp | 3 | 1: 3; 2: 3; 3: 3; 4: 3; 5: 2–1∕2; 6: 2; 7: 1–1∕4; 8: 1–1∕4; 9: 1–1∕4
CB-Theor | 2.939 | 1: 2.929; 2: 2.929; 3: 2.929; 4: 2.929; 5: 2.929; 6: 1.671; 7: 1.462; 8: 1.462; 9: 1.368
CB-Disc | 3 | 1: 3; 2: 3; 3: 3; 4: 3; 5: 3; 6: 2; 7: 1–1∕2; 8: 1–1∕2; 9: 1–1∕4
h (m) | Node | 1 | 2 | 3 | 4 | 5 | 6 | 7 | 8 | 9 | 10 | 11
BT | 0 | 25.88 | 35.2 | 27.68 | 33.13 | 27.7 | 7.02 | 28.27 | 43.86 | 13.19 | 14.6
BT-NoUp | 0 | 25.88 | 35.2 | 27.68 | 33.13 | 27.7 | 7.02 | 28.27 | 43.86 | 13.19 | 14.6
CB-Theor | 0 | 25.53 | 34.51 | 26.72 | 32.01 | 26.51 | 7 | 6.99 | 32.93 | 6.96 | 7.02
| CB-Disc | 0 | 25.88 | 35.2 | 27.68 | 33.13 | 27.7 | 8.37 | 29.62 | 67.54 | 47.02 | 48.43
D solutions | BT | 8 | 6 | 6 | 6 | 6 | 5 | 5 | 4 | 2 | 2–1∕2 | 1–1∕2 | 1–1∕2 | 2 | 3 | 1–1∕4 | 3 | 1–1∕2
BT-NoUp | 8 | 6 | 6 | 6 | 6 | 5 | 5 | 4 | 2 | 2–1∕2 | 1–1∕2 | 1–1∕2 | 2 | 3 | 1–1∕4 | 3 | 1–1∕2
CB-Theor | 6.875 | 6.408 | 6.144 | 6.008 | 5.691 | 4.8 | 4.576 | 3.494 | 2.649 | 2.364 | 1.608 | 1.529 | 1.932 | 3.25 | 1.395 | 3.076 | 1.647
CB-Disc | 8 | 8 | 8 | 6 | 6 | 5 | 5 | 4 | 3 | 2–1∕2 | 1–1∕2 | 1–1∕2 | 2 | 4 | 1–1∕2 | 4 | 2
h (m) | Node | 1 | 2 | 3 | 4 | 5 | 6 | 7 | 8 | 9 | 10 | 11 | 12 | 13 | 14 | 15 | 16 | 17 | 18
BT | 0 | 10.34 | 18.5 | 9.91 | 11.53 | 8.61 | 13.16 | 8.65 | 12.11 | 7.25 | 8.48 | 7.23 | 7.35 | 8.84 | 7.03 | 7.16 | 7.68 | 7.8
BT-NoUp | 0 | 10.34 | 18.5 | 9.91 | 11.53 | 8.61 | 13.16 | 8.65 | 12.11 | 7.25 | 8.48 | 7.23 | 7.35 | 8.84 | 7.03 | 7.16 | 7.68 | 7.8
CB-Theor | 0 | 9.76 | 18.35 | 9.93 | 11.49 | 8.46 | 12.7 | 7.94 | 10.67 | 7 | 7 | 7 | 7 | 7.01 | 7 | 7 | 7 | 7.01
CB-Disc | 0 | 10.34 | 19.85 | 13.47 | 15.09 | 12.17 | 16.72 | 12.21 | 15.67 | 12.27 | 8.48 | 8.58 | 10.91 | 12.4 | 10.94 | 13.84 | 12.67 | 15.76
D solutions | BT | N/A | N/A | N/A | N/A | N/A | N/A | N/A | N/A | N/A | N/A | N/A | N/A | N/A | N/A | N/A | N/A | N/A | N/A | N/A | N/A | N/A | N/A | N/A | N/A | N/A | N/A | N/A | N/A | N/A | N/A
BT-NoUp | 2 | 2 | 2 | 2 | 2 | 2 | 2 | 2 | 2 | 1–1∕2 | 1–1∕2 | 1–1∕2 | 1–1∕2 | 1–1∕2 | 1–1∕2 | 1–1∕4 | 1–1∕4 | 1–1∕4 | 1–1∕4 | 1–1∕4 | 1–1∕4 | 1–1∕4 | 1–1∕4 | 1–1∕4 | 1 | 1 | 1 | 1 | 1 | 1∕2
CB-Theor | 2.103 | 2.06 | 2.041 | 2.033 | 2.022 | 2.011 | 1.999 | 1.99 | 1.97 | 1.678 | 1.663 | 1.641 | 1.615 | 1.583 | 1.562 | 1.533 | 1.482 | 1.466 | 1.454 | 1.429 | 1.374 | 1.346 | 1.277 | 1.222 | 1.111 | 1.068 | 1.016 | 0.927 | 0.876 | 0.497
CB-Disc | 3 | 2–1∕2 | 2–1∕2 | 2–1∕2 | 2 | 2 | 2 | 2 | 2 | 1–1∕2 | 1–1∕2 | 1–1∕2 | 1–1∕2 | 1–1∕2 | 1–1∕2 | 1–1∕2 | 1–1∕2 | 1–1∕2 | 1–1∕4 | 1–1∕4 | 1–1∕4 | 1–1∕4 | 1 | 1 | 1 | 1 | 1 | 1 | 1 | 1∕2
h (m) | Node | 1 | 2 | 3 | 4 | 5 | 6 | 7 | 8 | 9 | 10 | 11 | 12 | 13 | 14 | 15 | 16 | 17 | 18 | 19 | 20 | 21 | 22 | 23 | 24 | 25 | 26 | 27 | 28 | 29 | 30
BT | N/A | N/A | N/A | N/A | N/A | N/A | N/A | N/A | N/A | N/A | N/A | N/A | N/A | N/A | N/A | N/A | N/A | N/A | N/A | N/A | N/A | N/A | N/A | N/A | N/A | N/A | N/A | N/A | N/A | N/A
BT-NoUp | 0 | 8.38 | 13.58 | 15.97 | 17.76 | 21.28 | 21.41 | 20.24 | 18.17 | 17.2 | 16.22 | 20.09 | 20.15 | 20.55 | 21.38 | 21.54 | 13.8 | 13.73 | 11.76 | 11.8 | 11.95 | 11.83 | 11.69 | 11.71 | 11.97 | 12.08 | 12.51 | 10.62 | 14.93 | 14.69
CB-Theor | 0 | 8.41 | 13.61 | 15.98 | 17.65 | 21.1 | 21.14 | 19.89 | 17.71 | 16.6 | 15.79 | 20.5 | 20.59 | 21 | 21.77 | 21.88 | 15.77 | 16.09 | 14.34 | 14.7 | 15.03 | 14.9 | 14.69 | 14.5 | 14.54 | 14.78 | 15.29 | 12.81 | 15.56 | 15
CB-Disc | 0 | 8.77 | 14.16 | 16.73 | 19.31 | 22.83 | 22.96 | 21.79 | 19.72 | 18.75 | 17.77 | 21.64 | 21.7 | 22.1 | 22.93 | 23.09 | 17.5 | 18.15 | 16.64 | 16.68 | 16.83 | 16.7 | 16.57 | 15.31 | 14.83 | 14.93 | 15.37 | 13.47 | 17.78 | 17.54
Network | Link | 2–32 | 3–33 | 4–34 | 5–35 | 6–36 | 7–37 | 8–38 | 9–39 | 10–40 | 11–41 | 12–42 | 13–43 | 14–44 | 15–45 | 16–46 | 17–47 | 18–48 | 19–49 | 20–50 | 21–51 | 22–52 | 23–53 | 24–54 | 25–55 | 26–56 | 27–57 | 28–58 | 29–59 | 30–60
Length (m) | 20 | 17 | 29 | 22 | 40.5 | 35 | 38 | 45 | 59.1 | 31.2 | 12 | 15 | 20 | 22 | 18.3 | 26.6 | 25 | 27 | 25 | 27 | 26.7 | 23 | 25 | 33.5 | 17.5 | 29 | 20 | 31 | 48.8
Q (L s−1) | 0.07 | 0.05 | 0.02 | 0.03 | 0.03 | 0.03 | 0.02 | 0.05 | 0.15 | 0.04 | 0.06 | 0.07 | 0.08 | 0.05 | 0.07 | 0.11 | 0.03 | 0.02 | 0.05 | 0.1 | 0.05 | 0.11 | 0.08 | 0.14 | 0.05 | 0.05 | 0.08 | 0.04 | 0.14
Δz (m) | −1.1 | −0.7 | −0.3 | 1.7 | 3.5 | −1.8 | −2.0 | 3.9 | −8.9 | 6.8 | 1.5 | 1 | −0.5 | 2.3 | 1.4 | 0 | −1.1 | 0.9 | 4.3 | −0.9 | 2.1 | −2.6 | −1.1 | −2.3 | −1.0 | −4.0 | −1.4 | 0.5 | −6.9
D solutions | BT | N/A | N/A | N/A | N/A | N/A | N/A | N/A | N/A | N/A | N/A | N/A | N/A | N/A | N/A | N/A | N/A | N/A | N/A | N/A | N/A | N/A | N/A | N/A | N/A | N/A | N/A | N/A | N/A | N/A
BT-NoUp | 3∕4 | 1∕2 | 1∕2 | 1∕2 | 1∕2 | 1∕2 | 1∕2 | 1∕2 | 3∕4 | 1∕2 | 1∕2 | 1∕2 | 1∕2 | 1∕2 | 1∕2 | 1∕2 | 1∕2 | 1∕2 | 1∕2 | 1∕2 | 1∕2 | 1∕2 | 1∕2 | 1∕2 | 1∕2 | 1∕2 | 1∕2 | 1∕2 | 3∕4
CB-Theor | 0.62 | 0.292 | 0.217 | 0.219 | 0.232 | 0.243 | 0.219 | 0.295 | 0.889 | 0.249 | 0.236 | 0.263 | 0.299 | 0.245 | 0.268 | 0.39 | 0.248 | 0.216 | 0.272 | 0.396 | 0.286 | 0.425 | 0.367 | 0.498 | 0.285 | 0.35 | 0.379 | 0.279 | 0.75
CB-Disc | 3∕4 | 1∕2 | 1∕2 | 1∕2 | 1∕2 | 1∕2 | 1∕2 | 1∕2 | 1∕2 | 3∕4 | 1∕2 | 1∕2 | 1∕2 | 1∕2 | 1∕2 | 1∕2 | 1∕2 | 1∕2 | 1∕2 | 1∕2 | 1∕2 | 1∕2 | 1∕2 | 1∕2 | 1∕2 | 1∕2 | 1∕2 | 1∕2 | 3∕4
h (m) | Node | 31 | 32 | 33 | 34 | 35 | 36 | 37 | 38 | 39 | 40 | 41 | 42 | 43 | 44 | 45 | 46 | 47 | 48 | 49 | 50 | 51 | 52 | 53 | 54 | 55 | 56 | 57 | 58 | 59 | 60
BT | N/A | N/A | N/A | N/A | N/A | N/A | N/A | N/A | N/A | N/A | N/A | N/A | N/A | N/A | N/A | N/A | N/A | N/A | N/A | N/A | N/A | N/A | N/A | N/A | N/A | N/A | N/A | N/A | N/A | N/A
BT-NoUp | 14.12 | 7.23 | 12.67 | 15.67 | 19.42 | 24.69 | 19.48 | 18.18 | 21.64 | 7.31 | 22.91 | 21.38 | 20.92 | 19.6 | 23.45 | 22.65 | 12.81 | 12.57 | 12.65 | 15.83 | 10.15 | 13.65 | 8.25 | 10.07 | 7.85 | 10.87 | 8.23 | 8.79 | 15.32 | 7.09
CB-Theor | 7 | 7 | 7 | 7 | 7 | 7 | 7 | 7 | 7 | 7 | 7 | 7 | 7 | 7 | 7 | 7 | 7 | 7 | 7 | 7 | 7 | 7 | 7 | 7 | 7 | 7 | 7 | 7 | 7 | 7
CB-Disc | 16.97 | 7.62 | 13.25 | 16.43 | 20.97 | 26.24 | 21.03 | 19.73 | 23.19 | 6.17 | 24.57 | 22.93 | 22.47 | 21.15 | 25 | 24.2 | 16.52 | 16.99 | 17.53 | 20.71 | 15.03 | 18.53 | 13.13 | 13.67 | 10.7 | 13.72 | 11.09 | 11.64 | 18.18 | 9.94