## Worksheet 1
Pump outlet height (cm)
| 60 | 120 | 180 | 240 | 300 | 360 | 420 | 480 | 540 | 600
Input head (cm) | Water flow rate at pump outlet (pump supply water) (mL min−1)
30 | 3600 | 2700 | 1200 | 700 | 100 | 0 | 0 | 0 | 0 | 0
60 | 5600 | 4800 | 3800 | 2700 | 1600 | 1000 | 400 | 200 | 0 | 0
90 | 7000 | 6800 | 6000 | 4800 | 4200 | 3100 | 2000 | 1500 | 700 | 400
120 | 8000 | 7800 | 6600 | 5200 | 4400 | 4000 | 3280 | 2400 | 1900 | 1800
150 | 8800 | 8400 | 8200 | 5600 | 4800 | 4400 | 4000 | 3000 | 2400 | 2200