## energy savings
test low flow 5.2 | shower
shower duration (min) | 1 | 2 | 3 | average efficiency
8 | 0.326 | 0.36 | 0.359 | 0.34833
10 | 0.429 | 0.452 | 0.454 | 0.445
12 | 0.531 | 0.545 | 0.549 | 0.54167
15 | 0.684 | 0.686 | 0.691 | 0.687
20 | 0.941 | 0.919 | 0.928 | 0.92933
25 | 1.197 | 1.151 | 1.164 | 1.1707
30 | 1.421 | 1.362 | 1.378 | 1.387
test high flow 6.8 | shower
shower duration (min) | 1 | 2 | 3 | average efficiency
8 | 0.465 | 0.467 | 0.453 | 0.46167
10 | 0.587 | 0.581 | 0.57 | 0.57933
12 | 0.71 | 0.694 | 0.688 | 0.69733
15 | 0.893 | 0.864 | 0.864 | 0.87367
20 | 1.199 | 1.199 | 1.161 | 1.1863
25 | 1.505 | 1.44 | 1.462 | 1.469
30 | 1.781 | 1.698 | 1.733 | 1.7373